## Dotazník
DOTAZNÍK - T 100
STK (NA) č.: |  | Značka a typ BUS: |  |  |  | datum:
ved.: |  |  | SPZ:
tel.: |  | Navrhovaný termín provedení posudku TEMPO 100:
a) | Specifický výkon motoru musí být minimálně 11 kW/t
| celkové přípustné hmotnosti vozidla. |  |  |  | Specifický výkon motoru v kW/t
b) | Potvrzení výrobce vozidla o tom, že brzdová soustava |  |  |  |  | (ano) |  | (ne)
v době první registrace vozidla (prvního uvedení do
provozu) splnila platné znění směrnice 71/320/EHS
| resp. předpisu EHK č. 13. |  |  |  | Potvrzení o brzdách
c) | Potrzení výrobce vozidla o tom, že u pneumatik na
| vozidle namontovaných (schválené výrobcem vozidla |  |  |  |  | (ano) |  | (ne)*
a výrobcem pneumatik) byla úspěšně provedena
| zkouška průkazu pneumatik u každé nápravy, která je |  |  |  | Potvrzení o průkazu pneumatik
osazena solopneumatikami.
d) | Pneumatiky na vozidle namontované (schválené
výrobcem vozidla a výrobcem pneumatik) jsou bez
časového omezení vhodné pro maximální rychlost
100km/h (označení nové pneumatky musí odpovídat
| předpisu EHK č. 54 nebo směrnici 92/23/EHS). Pro |  |  |  | Rozměr pneumatik (Technický průkaz)
nové pneumatiky je uvedený požadavek splněn
nápisem na plášti, ve kterém je uvedena kategorie
rychlosti písmenem.
e) | Jsou-li použity protektorované pneumatiky (pouze na |  |  |  | e1) | (ano) |  | (ne)
dvojitě osazených nápravách), pak je nutné předložit
| v originále potvrzení o způsobilosti těchto pneumatik |  |  |  | Protektorované pneumatiky
| pro trvalou rychlost 100km/h a to od firmy, která |  |  |  | e2) | (ano) |  | (ne)*
provedla protektorování pneumatik.
Potvrzení pro rychlost 100km/h
[6 empty] | (ano) |  | (ne)
f) | Měřící rozsah kontrolního přístroje (záznam o jízdách
| - tachograf) musí být min. do rychlosti 125/km/h. |  |  |  | Měřící rozsah tachografu je do 125 km/h
* | Potvrzení nedoloženo - bude dále řešeno s pracovníky ÚSMD, a. s.
g) | Autobus musí být vybaven omezovačem rychlosti |  |  |  |  | (ano) |  | (ne)
jízdy (rychlost vozidla s omezovačem nesmí překročit
| 100km/h). |  |  |  | BUS je vybaven omezovačem
Autobus je v zadní části vybaven sklem (zadní okno).
[6 empty] | (ano) |  | (ne)
Číslo technického průkazu:
(série-číslo)
1) Součástí dotazníku je kopie Technického průkazu (starší provedení TP všechny stránky, u nového TP oboustranně).
2) Součástí dotazníku je kopie objednávky (vyplní držitel BUS).
3) Tam kde je uvedena odpověď nabídkou (ano) či (ne) se správná odpověď označí |  |  |  |  | .
4) Pole označené e2 se vyplní |  | v odpovědi (ano) či (ne) pouze tehdy, je-li v poli e1) uveden |  |  |  |  | u odpovědi (ano),
jinak se obě odpovědi proškrtají.
razítko a podpis vedoucího STK